## Standard settings
Hybrid Standard settings
Setting name | Value | Limits | Unit
Electric ignition fuel | 90 | 40-200 | Sec
Shaft temp °C | Current value | Current value | °C
El teeth effect | 75 | 30-100 | %
Fan step 1 | 100 | 5-100 | %
Fan step 2 | 100 | 5-100 | %
Fan step 3 | 100 | 5-100 | %
Auger low | 20 | 13-20 | %
Auger mid | 25 | 18-32 | %
Auger high | 35 | 32-45 | %
Smoke low limit | 110 | 100-140 | °C
Smoke mid limit | 160 | 150-180 | °C
Smoke high limit | 190 | 170-200 | °C
Wood burning temperature | 280 | 270-300 | °C
Fan low | 40 | 15-50 | %
Fan mid | 55 | 20-70 | %
Fan high | 80 | 50-90 | %
Clean interval | 6 | 0-120 | min
Clean time | 8 | 0-99 | sec
Clean air | 100 | 0-100 | %
CO Sensor | Current value | Current value | ppm
CO Sensor level yellow | 800 | 0-850 | ppm
CO Sensor level red | 900 | 0-900 | ppm